## Full 1
IGW100 | U | Caseta per a bateria d'ampolles de gasos liquats del petroli (GLP).
Caseta de xapa d'acer galvanitzat per a emmagatzematge de bateria de 4 ampolles (2 de servei i 2 de reserva), de 35 kg de capacitat unitària de gasos liquats del petroli (GLP).
Codi |  | Unitat | Descripció | Rendiment | Preu unitari | Import
1 |  |  | Materials
mt43bbg060a |  | U | Caseta de xapa d'acer galvanitzat, de 1800x500x1600 mm, amb porta i reixetes de ventilació, per a emmagatzematge de 4 ampolles de gasos liquats del petroli (GLP) (2 de servei i 2 de reserva), col·locades en línia. | 1 | 618.86 | 618.86
|  |  |  | Subtotal materials: |  | 618.86
2 |  |  | Mà d'obra
mo010 |  | h | Oficial 1ª instal·lador de gas. | 1.199 | 29.34 | 35.18
mo109 |  | h | Ajudant instal·lador de gas. | 1.199 | 25.25 | 30.27
|  |  |  | Subtotal mà d'obra: |  | 65.45
3 |  |  | Costos directes complementaris
|  | % | Costos directes complementaris | 2 | 684.31 | 13.69
Cost de manteniment decennal: 34,90€ en els primers 10 anys. |  |  |  | Costos directes (1+2+3): |  | 698