## Full 1
IGW100 | U | Caseta per a bateria d'ampolles de gasos liquats del petroli (GLP).
Caseta de xapa d'acer galvanitzat per a emmagatzematge de bateria de 10 ampolles (5 de servei i 5 de reserva), de 35 kg de capacitat unitària de gasos liquats del petroli (GLP).
Codi |  | Unitat | Descripció | Rendiment | Preu unitari | Import
1 |  |  | Materials
mt43bbg060d |  | U | Caseta de xapa d'acer galvanitzat, de 3900x500x1600 mm, amb dues portes i reixetes de ventilació, per a emmagatzematge de 10 ampolles de gasos liquats del petroli (GLP) (5 de servei i 5 de reserva), col·locades en línia. | 1 | 912.77 | 912.77
|  |  |  | Subtotal materials: |  | 912.77
2 |  |  | Mà d'obra
mo010 |  | h | Oficial 1ª instal·lador de gas. | 2.997 | 29.34 | 87.93
mo109 |  | h | Ajudant instal·lador de gas. | 2.997 | 25.25 | 75.67
|  |  |  | Subtotal mà d'obra: |  | 163.6
3 |  |  | Costos directes complementaris
|  | % | Costos directes complementaris | 2 | 1076.37 | 21.53
Cost de manteniment decennal: 54,90€ en els primers 10 anys. |  |  |  | Costos directes (1+2+3): |  | 1097.9