## Full 1
IIC010 | U | Interruptor crepuscular.
Interruptor crepuscular amb cèl·lula fotoelèctrica integrada, grau de protecció IP54, per una potència màxima de 700 W, 10 A, 250 V i 50 Hz, luminància 5 a 1000 lux i retard de connexió i desconnexió, per a comandament automàtic de la il·luminació. Inclús subjeccions.
Codi |  | Unitat | Descripció | Rendiment | Preu unitari | Import
1 |  |  | Materials
mt34crg010a |  | U | Interruptor crepuscular amb cèl·lula fotoelèctrica integrada, grau de protecció IP54, per una potència màxima de 700 W, 10 A, 250 V i 50 Hz, luminància 5 a 1000 lux i retard de connexió i desconnexió, amb subjeccions. | 1 | 49.06 | 49.06
|  |  |  | Subtotal materials: |  | 49.06
2 |  |  | Mà d'obra
mo003 |  | h | Oficial 1ª electricista. | 0.153 | 29.34 | 4.49
mo102 |  | h | Ajudant electricista. | 0.153 | 25.25 | 3.86
|  |  |  | Subtotal mà d'obra: |  | 8.35
3 |  |  | Costos directes complementaris
|  | % | Costos directes complementaris | 2 | 57.41 | 1.15
Cost de manteniment decennal: 16,98€ en els primers 10 anys. |  |  |  | Costos directes (1+2+3): |  | 58.56