## Full 1
III120 | U | Lluminària tipus Downlight. Instal·lació suspesa.
Lluminària industrial suspesa tipus Downlight, de 490 mm de diàmetre i 480 mm d'altura, per a làmpada de vapor de mercuri el·lipsoïdal HME de 125 W, amb cos d'alumini extrudit, acabat lacat, de color blau, amb equip d'encesa magnètic; grau de protecció IP20; reflector d'alumini. Inclús làmpades.
Codi |  |  | Unitat | Descripció | Rendiment | Preu unitari | Import
1 |  |  |  | Materials
mt34lam150da |  |  | U | Lluminària industrial suspesa tipus Downlight, de 490 mm de diàmetre i 480 mm d'altura, per a làmpada de vapor de mercuri el·lipsoïdal HME de 125 W, amb cos d'alumini extrudit, acabat lacat, de color blau, amb equip d'encesa magnètic; grau de protecció IP20; reflector d'alumini. | 1 | 128.18 | 128.18
mt34lvp010c |  |  | U | Làmpada de vapor de mercuri, 125 W. | 1 | 9.04 | 9.04
[5 empty] | Subtotal materials: |  | 137.22
2 |  |  |  | Mà d'obra
mo003 |  |  | h | Oficial 1ª electricista. | 0.24 | 28.39 | 6.81
mo102 |  |  | h | Ajudant electricista. | 0.24 | 24.43 | 5.86
[5 empty] | Subtotal mà d'obra: |  | 12.67
3 |  |  |  | Costos directes complementaris
|  |  | % | Costos directes complementaris | 2 | 149.89 | 3
Cost de manteniment decennal: 84,09€ en els primers 10 anys. |  |  |  |  | Costos directes (1+2+3): |  | 152.89