## Full 1
III140 | U | Lluminària. Instal·lació en superfície.
Lluminària de sostre de línies rectes amb distribució de llum asimètrica, de 1232x252x95 mm, per a 1 làmpada fluorescent TL de 36 W; cos de lluminària de xapa d'acer acabat termoesmaltat de color blanc; reflector asimètric d'alumini; balast magnètic; protecció IP20. Instal·lació en superfície. Inclús làmpades.
Codi |  |  | Unitat | Descripció | Rendiment | Preu unitari | Import
1 |  |  |  | Materials
mt34ode240a |  |  | U | Lluminària de sostre de línies rectes amb distribució de llum asimètrica, de 1232x252x95 mm, per a 1 làmpada fluorescent TL de 36 W; cos de lluminària de xapa d'acer acabat termoesmaltat de color blanc; reflector asimètric d'alumini; balast magnètic; protecció IP20. | 1 | 87.31 | 87.31
mt34tuf010l |  |  | U | Tub fluorescent TL de 36 W. | 1 | 8.29 | 8.29
[5 empty] | Subtotal materials: |  | 95.6
2 |  |  |  | Mà d'obra
mo003 |  |  | h | Oficial 1ª electricista. | 0.18 | 28.39 | 5.11
mo102 |  |  | h | Ajudant electricista. | 0.18 | 24.43 | 4.4
[5 empty] | Subtotal mà d'obra: |  | 9.51
3 |  |  |  | Costos directes complementaris
|  |  | % | Costos directes complementaris | 2 | 105.11 | 2.1
Cost de manteniment decennal: 58,97€ en els primers 10 anys. |  |  |  |  | Costos directes (1+2+3): |  | 107.21