## Full 1
III100 | U | Lluminària encastada tipus Downlight.
Lluminària circular de sostre Downlight, de 250 mm de diàmetre, per a 2 làmpades fluorescents TC-D de 26 W; amb bastiment exterior i cos interior d'alumini injectat, acabat lacat, de color blanc; reflector d'alumini d'alta puresa i balast magnètic; protecció IP20 i aïllament classe F. Instal·lació encastada. Inclús làmpades. El preu no inclou les ajudes de paleta per a instal·lacions.
Codi |  |  | Unitat | Descripció | Rendiment | Preu unitari | Import
1 |  |  |  | Materials
mt34lam030cb |  |  | U | Lluminària circular de sostre Downlight, de 250 mm de diàmetre, per a 2 làmpades fluorescents TC-D de 26 W; amb bastiment exterior i cos interior d'alumini injectat, acabat lacat, de color blanc; reflector d'alumini d'alta puresa i balast magnètic; protecció IP20 i aïllament classe F. | 1 | 85.48 | 85.48
mt34tuf020o |  |  | U | Làmpada fluorescent compacta TC-D de 26 W. | 2 | 4.47 | 8.94
[5 empty] | Subtotal materials: |  | 94.42
2 |  |  |  | Mà d'obra
mo003 |  |  | h | Oficial 1ª electricista. | 0.461 | 26.41 | 12.18
mo102 |  |  | h | Ajudant electricista. | 0.461 | 22.7 | 10.46
[5 empty] | Subtotal mà d'obra: |  | 22.64
3 |  |  |  | Costos directes complementaris
|  |  | % | Costos directes complementaris | 2 | 117.06 | 2.34
Cost de manteniment decennal: 65,67€ en els primers 10 anys. |  |  |  |  | Costos directes (1+2+3): |  | 119.4