## Full 1
III120 | U | Lluminària tipus Downlight. Instal·lació suspesa.
Lluminària suspesa tipus Downlight, de 320 mm de diàmetre i 355 mm d'altura, per a làmpada fluorescent triple TC-TEL de 26 W, model Miniyes 1x26W TC-TEL Reflector "LAMP", amb cos d'alumini extrudit de color RAL 9006 amb equip d'encesa electrònic i aletes de refrigeració; protecció IP20; reflector metal·litzat, acabat mat; sistema de suspensió per cable d'acer de 3x0,75 mm de diàmetre i 4 m de longitud màxima. Inclús làmpades.
Codi |  |  | Unitat | Descripció | Rendiment | Preu unitari | Import
1 |  |  |  | Materials
mt34lam050saa |  |  | U | Lluminària suspesa tipus Downlight, de 320 mm de diàmetre i 355 mm d'altura, per a làmpada fluorescent triple TC-TEL de 26 W, model Miniyes 1x26W TC-TEL Reflector "LAMP", amb cos d'alumini extrudit de color RAL 9006 amb equip d'encesa electrònic i aletes de refrigeració; protecció IP20; reflector metal·litzat, acabat mat; sistema de suspensió per cable d'acer de 3x0,75 mm de diàmetre i 4 m de longitud màxima. | 1 | 151.41 | 151.41
mt34tuf020t |  |  | U | Làmpada fluorescent compacta TC-TEL de 26 W. | 1 | 9.99 | 9.99
[5 empty] | Subtotal materials: |  | 161.4
2 |  |  |  | Mà d'obra
mo003 |  |  | h | Oficial 1ª electricista. | 0.24 | 28.39 | 6.81
mo102 |  |  | h | Ajudant electricista. | 0.24 | 24.43 | 5.86
[5 empty] | Subtotal mà d'obra: |  | 12.67
3 |  |  |  | Costos directes complementaris
|  |  | % | Costos directes complementaris | 2 | 174.07 | 3.48
Cost de manteniment decennal: 97,65€ en els primers 10 anys. |  |  |  |  | Costos directes (1+2+3): |  | 177.55