## Full 1
III130 | U | Lluminària encastada.
Lluminària quadrada modular, de 596x596x91 mm, per a 3 làmpades fluorescents TL de 18 W, amb cos de lluminària de xapa d'acer acabat lacat, de color blanc i lamel·les transversals estriades; reflector d'alumini, acabat brillant; balast magnètic; protecció IP20 i aïllament classe F. Instal·lació encastada. Inclús làmpades. El preu no inclou les ajudes de paleta per a instal·lacions.
Codi |  |  | Unitat | Descripció | Rendiment | Preu unitari | Import
1 |  |  |  | Materials
mt34lam010cp |  |  | U | Lluminària quadrada modular, de 596x596x91 mm, per a 3 làmpades fluorescents TL de 18 W, amb cos de lluminària de xapa d'acer acabat lacat, de color blanc i lamel·les transversals estriades; reflector d'alumini, acabat brillant; balast magnètic; protecció IP20 i aïllament classe F, per a encastar. | 1 | 79.49 | 79.49
mt34tuf010k |  |  | U | Tub fluorescent TL de 18 W. | 3 | 7.21 | 21.63
[5 empty] | Subtotal materials: |  | 101.12
2 |  |  |  | Mà d'obra
mo003 |  |  | h | Oficial 1ª electricista. | 0.461 | 26.41 | 12.18
mo102 |  |  | h | Ajudant electricista. | 0.461 | 22.7 | 10.46
[5 empty] | Subtotal mà d'obra: |  | 22.64
3 |  |  |  | Costos directes complementaris
|  |  | % | Costos directes complementaris | 2 | 123.76 | 2.48
Cost de manteniment decennal: 69,43€ en els primers 10 anys. |  |  |  |  | Costos directes (1+2+3): |  | 126.24