## Full 1
III140 | U | Lluminària. Instal·lació en superfície.
Lluminària quadrada, de 652x652x100 mm, per a 4 làmpades fluorescents TL de 18 W, amb cos de lluminària de xapa d'acer, acabat lacat, de color blanc, cantoneres de ABS i lamel·les transversals estriades; reflector d'alumini, acabat brillant; balast magnètic; protecció IP20 i aïllament classe F. Instal·lació en superfície. Inclús làmpades.
Codi |  |  | Unitat | Descripció | Rendiment | Preu unitari | Import
1 |  |  |  | Materials
mt34lam120cs |  |  | U | Lluminària quadrada, de 652x652x100 mm, per a 4 làmpades fluorescents TL de 18 W, amb cos de lluminària de xapa d'acer, acabat lacat, de color blanc, cantoneres de ABS i lamel·les transversals estriades; reflector d'alumini, acabat brillant; balast magnètic; protecció IP20 i aïllament classe F, per instal·lar en superfície. | 1 | 121.19 | 121.19
mt34tuf010k |  |  | U | Tub fluorescent TL de 18 W. | 4 | 8.29 | 33.16
[5 empty] | Subtotal materials: |  | 154.35
2 |  |  |  | Mà d'obra
mo003 |  |  | h | Oficial 1ª electricista. | 0.18 | 28.39 | 5.11
mo102 |  |  | h | Ajudant electricista. | 0.18 | 24.43 | 4.4
[5 empty] | Subtotal mà d'obra: |  | 9.51
3 |  |  |  | Costos directes complementaris
|  |  | % | Costos directes complementaris | 2 | 163.86 | 3.28
Cost de manteniment decennal: 91,93€ en els primers 10 anys. |  |  |  |  | Costos directes (1+2+3): |  | 167.14