## Full 1
III170 | U | Plafó.
Plafó de 350 mm de diàmetre i 70 mm d'altura, amb llum LED no reemplaçable de 12 W, temperatura de color 3000 K, flux lluminós 1200 lúmens, grau de protecció IP65. Instal·lació en superfície. Inclús làmpades.
Codi |  |  | Unitat | Descripció | Rendiment | Preu unitari | Import
1 |  |  |  | Materials
mt34est005a |  |  | U | Plafó de 350 mm de diàmetre i 70 mm d'altura, amb llum LED no reemplaçable de 12 W, temperatura de color 3000 K, flux lluminós 1200 lúmens, grau de protecció IP65. | 1 | 110 | 110
[5 empty] | Subtotal materials: |  | 110
2 |  |  |  | Mà d'obra
mo003 |  |  | h | Oficial 1ª electricista. | 0.24 | 28.39 | 6.81
mo102 |  |  | h | Ajudant electricista. | 0.24 | 24.43 | 5.86
[5 empty] | Subtotal mà d'obra: |  | 12.67
3 |  |  |  | Costos directes complementaris
|  |  | % | Costos directes complementaris | 2 | 122.67 | 2.45
Cost de manteniment decennal: 68,82€ en els primers 10 anys. |  |  |  |  | Costos directes (1+2+3): |  | 125.12