## Full 1
IIX005 | U | Lluminària d'exterior instal·lada en superfície o encastada.
Lluminària rectangular, de 436x120 mm, per a 1 làmpada fluorescent compacta TC-L de 18 W, amb cos de lluminària d'alumini injectat, alumini i acer inoxidable, vidre de seguretat, reflector d'alumini pur anoditzat, portalàmpades 2 G 11, classe de protecció I, grau de protecció IP65, aïllament classe F. Instal·lació encastada en la paret. Inclús làmpades. El preu no inclou les ajudes de paleta per a instal·lacions.
Codi |  |  | Unitat | Descripció | Rendiment | Preu unitari | Import
1 |  |  |  | Materials
mt34beg030gb |  |  | U | Lluminària rectangular, de 436x120 mm, per a 1 làmpada fluorescent compacta TC-L de 18 W, amb cos de lluminària d'alumini injectat, alumini i acer inoxidable, vidre de seguretat, reflector d'alumini pur anoditzat, portalàmpades 2 G 11, classe de protecció I, grau de protecció IP65, aïllament classe F; per encastar en la paret. | 1 | 286.79 | 286.79
[5 empty] | Subtotal materials: |  | 286.79
2 |  |  |  | Mà d'obra
mo003 |  |  | h | Oficial 1ª electricista. | 0.346 | 28.39 | 9.82
mo102 |  |  | h | Ajudant electricista. | 0.346 | 24.43 | 8.45
[5 empty] | Subtotal mà d'obra: |  | 18.27
3 |  |  |  | Costos directes complementaris
|  |  | % | Costos directes complementaris | 2 | 305.06 | 6.1
Cost de manteniment decennal: 233,37€ en els primers 10 anys. |  |  |  |  | Costos directes (1+2+3): |  | 311.16