## Full 1
ILE010 | m | Canalització d'enllaç inferior.
Canalització d'enllaç inferior entre el registre d'enllaç i el RITI, RITU o RITM, en edificació de fins a 4 PAU, formada per 2 TBA+STDP, 1 reserva de PVC rígid de 40 mm de diàmetre, resistència a compressió major de 1250 N, resistència al impacte 2 joules, amb IP547. Instal·lació en superfície. Inclús accessoris, elements de subjecció i fil guia.
Codi |  | Unitat | Descripció | Rendiment | Preu unitari | Import
1 |  |  | Materials
mt35aia090ae |  | m | Tub rígid de PVC, endollable, corbable en calent, de color negre, de 40 mm de diàmetre nominal, per a canalització fixa en superfície. Resistència a la compressió 1250 N, resistència a l'impacte 2 joules, temperatura de treball -5°C fins 60°C, amb grau de protecció IP547 segons UNE 20324, propietats elèctriques: aïllant, no propagador de la flama. Segons UNE-EN 61386-1 i UNE-EN 61386-22. Inclús abraçadores, elements de subjecció i accessoris (corbes, maneguets, tes, colzes i corbes flexibles). | 3 | 4.59 | 13.77
mt40iva030 |  | m | Fil guia de polipropilè de 3 mm de diàmetre. | 3.6 | 0.17 | 0.61
|  |  |  | Subtotal materials: |  | 14.38
2 |  |  | Mà d'obra
mo001 |  | h | Oficial 1ª instal·lador de telecomunicacions. | 0.187 | 29.34 | 5.49
mo056 |  | h | Ajudant instal·lador de telecomunicacions. | 0.18 | 25.25 | 4.55
|  |  |  | Subtotal mà d'obra: |  | 10.04
3 |  |  | Costos directes complementaris
|  | % | Costos directes complementaris | 2 | 24.42 | 0.49
Cost de manteniment decennal: 1,25€ en els primers 10 anys. |  |  |  | Costos directes (1+2+3): |  | 24.91