## Full 1
ILE011 | U | Pericó de registre d'enllaç.
Pericó de registre d'enllaç, en canalització d'enllaç inferior soterrada d'ICT de 400x400x400 mm de dimensions interiors, amb ganxos per tracció, marc i tapa metàl·lics, col·locat sobre solera de formigó en massa HM-20/P/20/X0 de 10 cm d'espessor. Instal·lació en el punt d'entrada inferior de l'immoble. El preu no inclou l'excavació ni el reblert perimetral posterior.
Codi |  |  | Unitat | Descripció | Rendiment | Preu unitari | Import
1 |  |  |  | Materials
mt10hmf010tLc |  |  | m³ | Formigó HM-20/P/20/X0, fabricat en central. | 0.085 | 81.8 | 6.95
mt40iar020b |  |  | U | Pericó de registre d'enllaç, en canalització d'enllaç inferior soterrada d'ICT de 400x400x400 mm de dimensions interiors, amb ganxos per tracció, marc i tapa metàl·lics. | 1 | 63.75 | 63.75
[5 empty] | Subtotal materials: |  | 70.7
2 |  |  |  | Mà d'obra
mo020 |  |  | h | Oficial 1ª construcció. | 1.019 | 28.42 | 28.96
mo077 |  |  | h | Ajudant construcció. | 0.18 | 25.28 | 4.55
[5 empty] | Subtotal mà d'obra: |  | 33.51
3 |  |  |  | Costos directes complementaris
|  |  | % | Costos directes complementaris | 2 | 104.21 | 2.08
Cost de manteniment decennal: 5,31€ en els primers 10 anys. |  |  |  |  | Costos directes (1+2+3): |  | 106.29