## Full 1
ILP021 | U |  | Registre secundari.
Registre secundari per pas i distribució d'instal·lacions d'ICT, format per armari amb cos i porta de planxa d'acer lacat amb aïllament interior de 450x450x150 mm. Instal·lació en superfície. Inclús tancament amb clau, accessoris, peces especials i fixacions.
Codi |  | Unitat |  | Descripció | Rendiment | Preu unitari | Import
1 |  |  |  | Materials
mt40irs010a |  | U |  | Registre secundari per pas i distribució d'instal·lacions d'ICT, format per armari amb cos i porta de planxa d'acer lacat amb aïllament interior de 450x450x150 mm, per muntar en superfície. Inclús tancament amb clau, accessoris, peces especials i fixacions. | 1 | 109.38 | 109.38
[5 empty] | Subtotal materials: |  | 109.38
2 |  |  |  | Mà d'obra
mo056 |  | h |  | Ajudant instal·lador de telecomunicacions. | 0.538 | 25.25 | 13.58
[5 empty] | Subtotal mà d'obra: |  | 13.58
3 |  |  |  | Costos directes complementaris
|  | % |  | Costos directes complementaris | 2 | 122.96 | 2.46
Cost de manteniment decennal: 6,27€ en els primers 10 anys. |  |  |  |  | Costos directes (1+2+3): |  | 125.42