## Full 1
IOD007 | U |  | Font d'alimentació suplementària.
Font d'alimentació estabilitzada, amb sortida de 24 Vcc i 2,5 A, composta per caixa metàl·lica i mòdul d'alimentació, rectificador de corrent i carregador de bateria, amb grau de protecció IP30. Inclús bateries.
Codi |  | Unitat |  | Descripció | Rendiment |  | Preu unitari | Import
1 |  |  |  | Materials
mt41pig200b |  | U |  | Font d'alimentació estabilitzada, amb sortida de 24 Vcc i 2,5 A, composta per caixa metàl·lica i mòdul d'alimentació, rectificador de corrent i carregador de bateria, amb grau de protecció IP30, segons UNE 23007-4. | 1 |  | 165.87 | 165.87
mt41rte030b |  | U |  | Bateria de 12 V i 2,1 Ah. | 2 |  | 19.4 | 38.8
[5 empty] | Subtotal materials: |  |  | 204.67
2 |  |  |  | Mà d'obra
mo006 |  | h |  | Oficial 1ª instal·lador de xarxes i equips de detecció i seguretat. | 0.599 |  | 30.63 | 18.35
mo105 |  | h |  | Ajudant instal·lador de xarxes i equips de detecció i seguretat. | 0.599 |  | 26.36 | 15.79
[5 empty] | Subtotal mà d'obra: |  |  | 34.14
3 |  |  |  | Costos directes complementaris
|  | % |  | Costos directes complementaris | 2 |  | 238.81 | 4.78
Cost de manteniment decennal: 353,21€ en els primers 10 anys. |  |  |  |  | Costos directes (1+2+3): |  |  | 243.59
Referència i títol de la norma |  |  |  |  | Aplicabilitat(a) | Obligatorietat(b) |  |  | Sistema(c)
EN 54-4:1997 |  |  |  |  | 1102000 | 182009 |  |  | 1
Sistemas de detección y de alarma de incendios. Parte 4: Equipos de suministro de alimentación.
EN 54-4:1997/AC:1999 |  |  |  |  | 162005 | 162005
EN 54-4:1997/A1:2002 |  |  |  |  | 1102000 | 182009
EN 54-4:1997/A2:2006 |  |  |  |  | 162007 | 182009
(a) Data d'aplicabilitat de la norma harmonitzada
(b) Data en què finalitza el període de coexistència
(c) Sistema d'avaluació i verificació de la constància de les prestacions