## Full 1
IOD008 | U |  | Electroimant per a retenció de porta tallafocs.
Electroimant per retenció de porta tallafocs, de 24 Vcc i 590 N de força màxima de retenció, amb caixa de bornes de ABS, polsador de desbloqueig i placa d'ancoratge articulada. Inclús elements de fixació.
Codi |  | Unitat |  | Descripció |  | Rendiment |  | Preu unitari | Import
1 |  |  |  | Materials
mt41pig250 |  | U |  | Electroimant per retenció de porta tallafocs, de 24 Vcc i 590 N de força màxima de retenció, amb caixa de bornes de ABS, polsador de desbloqueig i placa d'ancoratge articulada, segons UNE-EN 1155. Inclús elements de fixació. |  | 1 |  | 47.53 | 47.53
[6 empty] | Subtotal materials: |  |  | 47.53
2 |  |  |  | Mà d'obra
mo006 |  | h |  | Oficial 1ª instal·lador de xarxes i equips de detecció i seguretat. |  | 0.24 |  | 29.34 | 7.04
mo105 |  | h |  | Ajudant instal·lador de xarxes i equips de detecció i seguretat. |  | 0.24 |  | 25.25 | 6.06
[6 empty] | Subtotal mà d'obra: |  |  | 13.1
3 |  |  |  | Costos directes complementaris
|  | % |  | Costos directes complementaris |  | 2 |  | 60.63 | 1.21
Cost de manteniment decennal: 145,94€ en els primers 10 anys. | [5 empty] | Costos directes (1+2+3): |  |  | 61.84
Referència i títol de la norma |  |  |  |  | Aplicabilitat(a) |  | Obligatorietat(b) |  | Sistema(c)
EN 1155:1997 |  |  |  |  | 1102000 |  | 1102000 |  | 1
Herrajes para la edificación. Dispositivos de retención electromagnética para puertas batientes. Requisitos y métodos de ensayo.
EN 1155:1997/A1:2002 |  |  |  |  | 1102000 |  | 1102000
EN 1155:1997/A1:2002/AC:2006 |  |  |  |  | 112010 |  | 112010
(a) Data d'aplicabilitat de la norma harmonitzada
(b) Data en què finalitza el període de coexistència
(c) Sistema d'avaluació i verificació de la constància de les prestacions