## Full 1
IOD009 | U |  | Detector lineal de fums, convencional.
Detector lineal de fums, d'infraroigs, convencional, amb reflector, per a una cobertura màxima de 50 m de longitud i 15 m d'amplada, compost per unitat emissora/receptora i element reflector, per alimentació de 10,2 a 24 Vcc, amb led indicador d'acció. Inclús elements de fixació.
Codi |  | Unitat |  | Descripció | Rendiment |  | Preu unitari | Import
1 |  |  |  | Materials
mt41pig180a |  | U |  | Detector lineal de fums, d'infraroigs, convencional, amb reflector, per a una cobertura màxima de 50 m de longitud i 15 m d'amplada, compost per unitat emissora/receptora i element reflector, per alimentació de 10,2 a 24 Vcc, amb led indicador d'acció, segons EN 54-12. Inclús elements de fixació. | 1 |  | 617.73 | 617.73
[5 empty] | Subtotal materials: |  |  | 617.73
2 |  |  |  | Mà d'obra
mo006 |  | h |  | Oficial 1ª instal·lador de xarxes i equips de detecció i seguretat. | 1.199 |  | 30.63 | 36.73
mo105 |  | h |  | Ajudant instal·lador de xarxes i equips de detecció i seguretat. | 1.199 |  | 26.36 | 31.61
[5 empty] | Subtotal mà d'obra: |  |  | 68.34
3 |  |  |  | Costos directes complementaris
|  | % |  | Costos directes complementaris | 2 |  | 686.07 | 13.72
Cost de manteniment decennal: 1.014,70€ en els primers 10 anys. |  |  |  |  | Costos directes (1+2+3): |  |  | 699.79
Referència i títol de la norma |  |  |  |  | Aplicabilitat(a) | Obligatorietat(b) |  |  | Sistema(c)
EN 54-12:2015 |  |  |  |  | 842016 | 842019 |  |  | 1
Sistemas de detección y alarma de incendios. Parte 12: Detectores de humo. Detectores de línea que utilizan un haz óptico
(a) Data d'aplicabilitat de la norma harmonitzada
(b) Data en què finalitza el període de coexistència
(c) Sistema d'avaluació i verificació de la constància de les prestacions