## Full 1
IOJ001 | U | Segellat de pas de canonada metàl·lica, amb segellador acrílic.
Sistema de segellat de pas de canonada metàl·lica, de 110 de diàmetre exterior, en mur, de 100 mm d'espessor, amb una amplada mitjana de junt de 10,5 mm, per a protecció passiva contra incendis i garantir la resistència al foc EI 120, format per material de reomplert de nòduls de llana de roca, de 45 kg/m³ de densitat, recobert per ambdues cares per una capa de 10 mm d'espessor de segellador acrílic amb propietats ignífugues, color blanc.
Codi |  | Unitat | Descripció |  | Rendiment |  | Preu unitari |  | Import
1 |  |  | Materials
mt16lra011a |  | kg | Nòduls de llana de roca, de 45 kg/m³ de densitat, per a reompliment de clivelles i junts. |  | 0.021 |  | 2.42 |  | 0.05
mt41phi010a |  | U | Cartutx de 310 ml de segellador acrílic amb propietats ignífugues, color blanc, per a segellat de junts i obertures lineals. |  | 0.308 |  | 12.16 |  | 3.75
[5 empty] | Subtotal materials: |  |  |  | 3.8
2 |  |  | Mà d'obra
mo113 |  | h | Peó ordinari construcció. |  | 0.208 |  | 19.83 |  | 4.12
[5 empty] | Subtotal mà d'obra: |  |  |  | 4.12
3 |  |  | Costos directes complementaris
|  | % | Costos directes complementaris |  | 2 |  | 7.92 |  | 0.16
Cost de manteniment decennal: 0,89€ en els primers 10 anys. |  |  |  |  | Costos directes (1+2+3): |  |  |  | 8.08
Referència norma UNE i Títol de la norma transposició de norma harmonitzada |  |  |  | Aplicabilitat(a) |  | Obligatorietat(b) |  | Sistema(c)
UNE-EN 13162:2013/A1:2015 |  |  |  | 1072015 |  | 1072016 |  | 1/3/4
Productos aislantes térmicos para aplicaciones en la edificación. Productos manufacturados de lana mineral (MW). Especificación.
(a) Data d'aplicabilitat de la norma harmonitzada i inici del període de coexistència
(b) Data final del període de coexistència / entrada en vigor marcat CE
(c) Sistema d'avaluació i verificació de la constància de les prestacions