## Full 1
IOJ004 | m |  | Segellat de junt perimetral entre forjat i mur cortina, amb segellador projectable.
Sistema de segellat de junt perimetral entre forjat i mur cortina, amb una amplada mitjana de junt de 20 mm, per a protecció passiva contra incendis i garantir la resistència al foc EI 90, format per material de reomplert de panell rígid de llana mineral, segons UNE-EN 13162, no revestit, de 40 mm d'espessor, resistència tèrmica 1,1 m²K/W, conductivitat tèrmica 0,035 W/(mK), recobert per la cara superior per una capa de 3 mm d'espessor de segellador projectable amb propietats ignífugues, color vermell.
Codi |  | Unitat |  | Descripció |  | Rendiment |  | Preu unitari |  | Import
1 |  |  |  | Materials
mt16lra010b |  | m² |  | Panell rígid de llana mineral, segons UNE-EN 13162, no revestit, de 40 mm d'espessor, resistència tèrmica 1,1 m²K/W, conductivitat tèrmica 0,035 W/(mK). |  | 0.02 |  | 11.56 |  | 0.23
mt41phi030a |  | l |  | Segellador projectable amb propietats ignífugues, color vermell, per a segellat de penetracions. |  | 0.15 |  | 24.12 |  | 3.62
[6 empty] | Subtotal materials: |  |  |  | 3.85
2 |  |  |  | Mà d'obra
mo113 |  | h |  | Peó ordinari construcció. |  | 0.142 |  | 19.83 |  | 2.82
[6 empty] | Subtotal mà d'obra: |  |  |  | 2.82
3 |  |  |  | Costos directes complementaris
|  | % |  | Costos directes complementaris |  | 2 |  | 6.67 |  | 0.13
Cost de manteniment decennal: 0,75€ en els primers 10 anys. | [5 empty] | Costos directes (1+2+3): |  |  |  | 6.8
Referència norma UNE i Títol de la norma transposició de norma harmonitzada |  |  |  |  | Aplicabilitat(a) |  | Obligatorietat(b) |  | Sistema(c)
UNE-EN 13162:2013/A1:2015 |  |  |  |  | 1072015 |  | 1072016 |  | 1/3/4
Productos aislantes térmicos para aplicaciones en la edificación. Productos manufacturados de lana mineral (MW). Especificación.
(a) Data d'aplicabilitat de la norma harmonitzada i inici del període de coexistència
(b) Data final del període de coexistència / entrada en vigor marcat CE
(c) Sistema d'avaluació i verificació de la constància de les prestacions