## Full 1
IOJ008 | U | Segellat de pas de cables, malls de cables, safates de cables i canalitzacions de cables de petites dimensions, amb coixinets intumescents.
Sistema de segellat de pas de cables amb aïllament, de diàmetre exterior menor o igual de 80 mm, en mur, de 100 mm d'espessor, a través d'una obertura de 200 mm d'amplada i 200 mm d'altura, per ambdues cares, per a protecció passiva contra incendis i garantir la resistència al foc EI 45, format per 3 coixinets intumescents amb propietats ignífugues, de 300x170x30 mm, color blanc.
Codi |  | Unitat | Descripció | Rendiment | Preu unitari | Import
1 |  |  | Materials
mt41phi080a |  | U | Coixinet intumescent amb propietats ignífugues, de 300x170x30 mm, color blanc, per a segellat de penetracions. | 3 | 27.72 | 83.16
|  |  |  | Subtotal materials: |  | 83.16
2 |  |  | Mà d'obra
mo113 |  | h | Peó ordinari construcció. | 0.19 | 19.83 | 3.77
|  |  |  | Subtotal mà d'obra: |  | 3.77
3 |  |  | Costos directes complementaris
|  | % | Costos directes complementaris | 2 | 86.93 | 1.74
Cost de manteniment decennal: 9,75€ en els primers 10 anys. |  |  |  | Costos directes (1+2+3): |  | 88.67