## Full 1
IOJ009 | U | Segellat de pas de cables, malls de cables, safates de cables i canalitzacions de cables de petites dimensions, amb maons intumescents i massilla intumescent.
Sistema de segellat de pas de cables amb aïllament, de diàmetre exterior menor o igual de 80 mm, en mur, de 100 mm d'espessor, a través d'una obertura de 200 mm d'amplada i 200 mm d'altura, per a protecció passiva contra incendis i garantir la resistència al foc EI 90, format per 7 maons intumescents amb propietats ignífugues, de 200x130x50 mm, color vermell i massilla intumescent amb propietats ignífugues, color vermell.
Codi |  | Unitat | Descripció | Rendiment | Preu unitari | Import
1 |  |  | Materials
mt41phi090a |  | U | Maó intumescent amb propietats ignífugues, de 200x130x50 mm, color vermell, per a segellat de penetracions. | 7 | 41.51 | 290.57
mt41phi095a |  | U | Cartutx de 310 ml de massilla intumescent amb propietats ignífugues, color vermell, per a segellat de junts i obertures lineals. | 1.29 | 9.95 | 12.84
|  |  |  | Subtotal materials: |  | 303.41
2 |  |  | Mà d'obra
mo113 |  | h | Peó ordinari construcció. | 0.403 | 19.83 | 7.99
|  |  |  | Subtotal mà d'obra: |  | 7.99
3 |  |  | Costos directes complementaris
|  | % | Costos directes complementaris | 2 | 311.4 | 6.23
Cost de manteniment decennal: 34,94€ en els primers 10 anys. |  |  |  | Costos directes (1+2+3): |  | 317.63