## Full 1
IOJ014 | U | Segellat de pas de canonada combustible amb abraçadora intumescent en rotllo tallafoc.
Sistema de segellat de pas de canonada recta, de PVC, de 32 mm de diàmetre nominal exterior, i d'entre 1,9 i 12,3 mm d'espessor, en mur, de 100 mm d'espessor, per a protecció passiva contra incendis i garantir la resistència al foc EI 120, format per material de reomplert de segellador acrílic amb propietats ignífugues, color blanc, abraçadora intumescent en rotllo amb propietats ignífugues, de 2580x52x17 mm, a cada cara del mur, fixada amb 2 ancoratges mecànics tipus cargol de cap rodó amb estrella interior de sis puntes per a clau Torx, d'acer galvanitzat, 6x40 5, de 6 mm de diàmetre i 40 mm de longitud.
Codi |  | Unitat | Descripció | Rendiment | Preu unitari | Import
1 |  |  | Materials
mt41phi010a |  | U | Cartutx de 310 ml de segellador acrílic amb propietats ignífugues, color blanc, per a segellat de junts i obertures lineals. | 0.254 | 12.16 | 3.09
mt41phi105a |  | U | Abraçadora intumescent en rotllo amb propietats ignífugues, de 2580x52x17 mm, per a canonada combustible, inclús grapes de tancament i ganxos curts de fixació. | 0.116 | 278.66 | 32.32
mt26ahi110a |  | U | Ancoratge mecànic tipus cargol de cap rodó amb estrella interior de sis puntes per a clau Torx, d'acer galvanitzat, 6x40 5, de 6 mm de diàmetre i 40 mm de longitud, per a fixació sobre elements de formigó, fissurats o no fissurats. | 4 | 0.29 | 1.16
|  |  |  | Subtotal materials: |  | 36.57
2 |  |  | Mà d'obra
mo020 |  | h | Oficial 1ª construcció. | 0.356 | 23.78 | 8.47
|  |  |  | Subtotal mà d'obra: |  | 8.47
3 |  |  | Costos directes complementaris
|  | % | Costos directes complementaris | 2 | 45.04 | 0.9
Cost de manteniment decennal: 5,05€ en els primers 10 anys. |  |  |  | Costos directes (1+2+3): |  | 45.94