## Full 1
IOJ020 | U | Segellat de pas de cables de petites dimensions, amb coixinets intumescents.
Segellat de pas de cables amb aïllament, de diàmetre exterior menor o igual de 80 mm, a través d'una obertura de 400 cm², en mur de 15 cm d'espessor, per a protecció passiva contra incendis i garantir la resistència al foc EI 45, amb 4 coixinets intumescents amb propietats ignífugues, de 300x170x30 mm, color blanc.
Codi |  | Unitat | Descripció | Rendiment | Preu unitari | Import
1 |  |  | Materials
mt41phi080a |  | U | Coixinet intumescent, de 300x170x30 mm, color blanc, per a segellat de penetracions. | 4 | 29.29 | 117.16
|  |  |  | Subtotal materials: |  | 117.16
2 |  |  | Mà d'obra
mo113 |  | h | Peó ordinari construcció. | 0.216 | 23.81 | 5.14
|  |  |  | Subtotal mà d'obra: |  | 5.14
3 |  |  | Costos directes complementaris
|  | % | Costos directes complementaris | 2 | 122.3 | 2.45
Cost de manteniment decennal: 13,72€ en els primers 10 anys. |  |  |  | Costos directes (1+2+3): |  | 124.75