## Full 1
IOJ025 | m² |  | Protecció passiva contra incendis d'estructura metàl·lica, amb morter ignífug projectat.
Formació de protecció passiva contra incendis d'estructura metàl·lica, mitjançant projecció pneumàtica de morter ignífug, reacció al foc classe A1, segons R.D. 110/2008, compost de ciment en combinació amb perlita o vermiculita, fins a formar un gruix mínim de 11 mm i aconseguir una resistència al foc de 60 minuts.
Codi |  | Unitat |  | Descripció | Rendiment | Preu unitari | Import
1 |  |  |  | Materials
mt41mig010 |  | m³ |  | Morter ignífug, reacció al foc classe A1, segons R.D. 110/2008, compost de ciment en combinació amb perlita o vermiculita, per a protecció passiva contra el foc mitjançant projecció. | 0.011 | 245 | 2.7
[5 empty] | Subtotal materials: |  | 2.7
2 |  |  |  | Equip i maquinària
mq06pym010 |  | h |  | Mescladora-bombadora per morters i guixos projectats, de 3 m³/h. | 0.221 | 7.95 | 1.76
[5 empty] | Subtotal equip i maquinària: |  | 1.76
3 |  |  |  | Mà d'obra
mo030 |  | h |  | Oficial 1ª aplicador de productes aïllants. | 0.261 | 23.78 | 6.21
mo068 |  | h |  | Ajudant aplicador de productes aïllants. | 0.261 | 21.14 | 5.52
[5 empty] | Subtotal mà d'obra: |  | 11.73
4 |  |  |  | Costos directes complementaris
|  | % |  | Costos directes complementaris | 2 | 16.19 | 0.32
Cost de manteniment decennal: 3,80€ en els primers 10 anys. |  |  |  |  | Costos directes (1+2+3+4): |  | 16.51