## Full 1
IOJ026 | m² |  | Protecció passiva contra incendis d'estructura metàl·lica, amb pintura intumescent.
Formació de protecció passiva contra incendis d'estructura metàl·lica mitjançant l'aplicació de pintura intumescent, en emulsió aquosa monocomponent, color blanc, acabat mat llis, fins a formar un gruix mínim de 299 micres i aconseguir una resistència al foc de 15 minuts; prèvia aplicació d'una mà d'emprimació segelladora de dos components per a interior, a base de resines epoxi i fosfat de zinc, color gris, amb un rendiment no menor de 0,125 l/m² (per a un gruix mínim de pel·lícula seca de 50 micres).
Codi |  | Unitat |  | Descripció | Rendiment | Preu unitari | Import
1 |  |  |  | Materials
mt27plj030a |  | l |  | Emprimació segelladora de dos components per a interior, a base de resines epoxi i fosfat de zinc, color gris, per a aplicar amb brotxa, corró o pistola. | 0.125 | 15.57 | 1.95
mt27pwj010a |  | kg |  | Pintura intumescent, en emulsió aquosa monocomponent, color blanc, acabat mat llis, per a aplicar amb pistola d'alta pressió o amb brotxa. | 0.658 | 14.99 | 9.86
[5 empty] | Subtotal materials: |  | 11.81
2 |  |  |  | Mà d'obra
mo038 |  | h |  | Oficial 1ª pintor. | 0.119 | 23.78 | 2.83
mo076 |  | h |  | Ajudant pintor. | 0.119 | 21.14 | 2.52
[5 empty] | Subtotal mà d'obra: |  | 5.35
3 |  |  |  | Costos directes complementaris
|  | % |  | Costos directes complementaris | 2 | 17.16 | 0.34
Cost de manteniment decennal: 28,88€ en els primers 10 anys. |  |  |  |  | Costos directes (1+2+3): |  | 17.5