## Full 1
IOJ027 | m² |  | Protecció passiva contra incendis d'element estructural, amb morter projectat, sistema "KNAUF".
Formació de protecció passiva contra incendis de biga d'acer HEA 100, protegida en 3 cares, sistema K911a.es "KNAUF", mitjançant projecció pneumàtica de morter de gra fi Vermiplaster, compost per una base de sulfat de calci alleugerida amb minerals expandits i additius per millorar la seva aplicació, reacció al foc classe A1, segons R.D. 110/2008, fins a formar un gruix mínim de 6 mm i aconseguir una resistència al foc de 15 minuts.
Codi |  | Unitat |  | Descripció | Rendiment | Preu unitari | Import
1 |  |  |  | Materials
mt41mik010a |  | kg |  | Morter de gra fi Vermiplaster "KNAUF" compost per una base de sulfat de calci alleugerida amb minerals expandits i additius per millorar la seva aplicació, reacció al foc classe A1, segons R.D. 110/2008, per a protecció passiva contra el foc mitjançant projecció. | 4.05 | 0.48 | 1.94
[5 empty] | Subtotal materials: |  | 1.94
2 |  |  |  | Equip i maquinària
mq06pym010 |  | h |  | Mescladora-bombadora per morters i guixos projectats, de 3 m³/h. | 0.159 | 7.95 | 1.26
[5 empty] | Subtotal equip i maquinària: |  | 1.26
3 |  |  |  | Mà d'obra
mo030 |  | h |  | Oficial 1ª aplicador de productes aïllants. | 0.188 | 23.78 | 4.47
mo068 |  | h |  | Ajudant aplicador de productes aïllants. | 0.188 | 21.14 | 3.97
[5 empty] | Subtotal mà d'obra: |  | 8.44
4 |  |  |  | Costos directes complementaris
|  | % |  | Costos directes complementaris | 2 | 11.64 | 0.23
Cost de manteniment decennal: 2,73€ en els primers 10 anys. |  |  |  |  | Costos directes (1+2+3+4): |  | 11.87