## Full 1
IOJ041 | m² | Franja tallafocs de plaques de guix laminat, per a edifici d'ús industrial, sistema "KNAUF".
Franja tallafocs horitzontal, de 1 m d'amplada, amb una resistència al foc EI 120, per a edifici d'ús industrial, fixada mecànicament a la mitgera amb subestructura suport, sistema K224-FC.es 03 "KNAUF", composta per 2 plaques de guix laminat reforçades amb teixit de fibra UNE-EN 15283-1 GM-F / 1200 / 2600 / 25 / amb les vores longitudinals quadrades, especials Fireboard GM-F "KNAUF" amb ànima de guix i cares revestides amb una làmina de fibra de vidre, fixades a la subestructura suport composta per canals i muntants, formant esquadres separades 750 mm entre si, connectors i mestres separades 400 mm entre si. Inclús cargols per a la fixació de les plaques, tires de plaques fixades mecànicament per al segellat perimetral i pasta i cinta per al tractament de junts.
Codi |  | Unitat | Descripció |  | Rendiment |  | Preu unitari | Import
1 |  |  | Materials
mt12pak020b |  | m | Canal 75/40/0,7 mm GRC 0,70 "KNAUF" d'acer Z2 (Z275) galvanitzat normal, per a sistema Aquapanel Outdoor. Segons UNE-EN 14195. |  | 3.13 |  | 2.81 | 8.8
mt12pak030bb |  | m | Muntant 75/50/1 mm GRC 1 "KNAUF" d'acer Z2 (Z275) galvanitzat normal, per a sistema Aquapanel Outdoor. Segons UNE-EN 14195. |  | 1.17 |  | 4.07 | 4.76
mt12pek020xa |  | U | Connector, per a mestra 60/27, "KNAUF". |  | 3.9 |  | 0.32 | 1.25
mt12pfk011a |  | m | Mestra 60/27 "KNAUF" de xapa d'acer galvanitzat. |  | 3 |  | 1.2 | 3.6
mt12ptk010ba |  | U | Cargol LB "KNAUF" 3,5x9,5. |  | 32 |  | 0.01 | 0.32
mt12ptk010ab |  | U | Cargol LN "KNAUF" 3,5x11. |  | 16 |  | 0.01 | 0.16
mt12ptk030 |  | U | Fixació "KNAUF" per a formigó. |  | 3.4 |  | 0.36 | 1.22
mt12pfk012a |  | m | Perfil U 30/30 de xapa d'acer galvanitzat, sistemes "KNAUF", espessor 0,55 mm. |  | 1 |  | 0.95 | 0.95
mt12pmk010c |  | m² | Placa de guix laminat reforçada amb teixit de fibra UNE-EN 15283-1 GM-F / 1200 / 2600 / 25 / amb les vores longitudinals quadrades, especial Fireboard GM-F "KNAUF" amb ànima de guix i cares revestides amb una làmina de fibra de vidre. |  | 2.2 |  | 20.88 | 45.94
mt12ptk010ce |  | U | Cargol autoperforant TN "KNAUF" 3,5x35. |  | 17 |  | 0.01 | 0.17
mt12ptk010ch |  | U | Cargol autoperforant TN "KNAUF" 4,2x70. |  | 17 |  | 0.05 | 0.85
mt12pmk012a |  | kg | Pasta de segellament Fireboard Spachtel "KNAUF", d'enduriment normal (45 minuts), rang de temperatura de treball de 10 a 35°C, Euroclasse A1 de reacció al foc, segons UNE-EN 13501-1, per a aplicació manual amb cinta de segellament, segons UNE-EN 13963. |  | 0.12 |  | 0.94 | 0.11
mt12pmk013 |  | m | Cinta de segellament Fireboard "KNAUF". |  | 1.3 |  | 0.04 | 0.05
[5 empty] | Subtotal materials: |  |  | 68.18
2 |  |  | Mà d'obra
mo011 |  | h | Oficial 1ª muntador. |  | 0.356 |  | 24.57 | 8.75
mo080 |  | h | Ajudant muntador. |  | 0.356 |  | 21.14 | 7.53
mo053 |  | h | Oficial 1ª muntador de prefabricats interiors. |  | 0.356 |  | 24.57 | 8.75
mo100 |  | h | Ajudant muntador de prefabricats interiors. |  | 0.356 |  | 21.14 | 7.53
[5 empty] | Subtotal mà d'obra: |  |  | 32.56
3 |  |  | Costos directes complementaris
|  | % | Costos directes complementaris |  | 2 |  | 100.74 | 2.01
Cost de manteniment decennal: 5,14€ en els primers 10 anys. |  |  |  |  | Costos directes (1+2+3): |  |  | 102.75
Referència norma UNE i Títol de la norma transposició de norma harmonitzada |  |  |  | Aplicabilitat(a) |  | Obligatorietat(b) |  | Sistema(c)
UNE-EN 14195:2005 |  |  |  | 112006 |  | 112007 |  | 3/4
Perfilería metálica para par ticiones, muros y techos en placas de yeso laminado. Definiciones requisitos y métodos de ensayo
UNE-EN 14195:2005/AC:2006 |  |  |  | 112007 |  | 112007
UNE-EN 15283-1/A1:2009 |  |  |  | 162010 |  | 162011 |  | 3/4
Placas de yeso laminado reforzadas con fibras- Definiciones, requisitos y métodos de ensayo. Parte 1: Placas de yeso laminado reforzadas con tejido de fibra
UNE-EN 13963:2006 |  |  |  | 132006 |  | 132007 |  | 3/4
Material de juntas para placas de yeso laminado. Definiciones, especificaciones y métodos de ensayo.
EN 13963:2005/AC:2006 |  |  |  | 112007 |  | 112007
(a) Data d'aplicabilitat de la norma harmonitzada i inici del període de coexistència
(b) Data final del període de coexistència / entrada en vigor marcat CE
(c) Sistema d'avaluació i verificació de la constància de les prestacions