## Full 1
IOJ052 | U | Segellat de pas de cables de mitjanes dimensions, amb morter de ciment. Sistema "PROMAT".
Segellat de pas de cables amb aïllament, de diàmetre exterior menor o igual de 21 mm, a través d'una obertura de 100 cm², en mur de 15 cm d'espessor, per a protecció passiva contra incendis i garantir la resistència al foc EI 90, segons UNE-EN 1366-3, amb morter cimentós Promastop-M "PROMAT", color gris.
Codi |  | Unitat | Descripció | Rendiment | Preu unitari | Import
1 |  |  | Materials
mt09mrp010c |  | kg | Morter de ciment Promastop-M "PROMAT", color gris, apte per ser revestit, classe X, segons EOTA TR024. | 1.45 | 1.94 | 2.81
|  |  |  | Subtotal materials: |  | 2.81
2 |  |  | Mà d'obra
mo113 |  | h | Peó ordinari construcció. | 0.072 | 23.81 | 1.71
|  |  |  | Subtotal mà d'obra: |  | 1.71
3 |  |  | Costos directes complementaris
|  | % | Costos directes complementaris | 2 | 4.52 | 0.09
Cost de manteniment decennal: 0,51€ en els primers 10 anys. |  |  |  | Costos directes (1+2+3): |  | 4.61