## Full 1
IOT010 | U | Lloc de control de xarxa de ruixadors.
Lloc de control de ruixadors, de 8" DN 200 mm de diàmetre, unió ranura i ranura, format per vàlvula de retenció i alarma de ferro colat, trim d'acer galvanitzat i càmera de retard de ferro colat, per a sistema de canonada mullada. Instal·lació en posició vertical. Inclús alarma hidràulica amb motor d'aigua i gong, accessoris i peces especials per a connexió a la xarxa de distribució d'aigua.
Codi |  | Unitat | Descripció | Rendiment | Preu unitari | Import
1 |  |  | Materials
mt41pcr010y |  | U | Lloc de control de ruixadors, de 8" DN 200 mm de diàmetre, unió ranura i ranura, format per vàlvula de retenció i alarma de ferro colat, trim d'acer galvanitzat i càmera de retard de ferro colat; per instal·lar en posició vertical. | 1 | 2457.2 | 2457.2
mt41pcr100a |  | U | Alarma hidràulica, amb motor d'aigua i gong d'aliatge d'alumini. | 1 | 350.82 | 350.82
mt41pcr300t |  | U | Accessoris i peces especials per a connexió de lloc de control de ruixadors a xarxa de distribució d'aigua. | 1 | 63.47 | 63.47
|  |  |  | Subtotal materials: |  | 2871.49
2 |  |  | Mà d'obra
mo008 |  | h | Oficial 1ª lampista. | 17.983 | 29.34 | 527.62
mo107 |  | h | Ajudant lampista. | 17.983 | 25.25 | 454.07
|  |  |  | Subtotal mà d'obra: |  | 981.69
3 |  |  | Costos directes complementaris
|  | % | Costos directes complementaris | 2 | 3853.18 | 77.06
Cost de manteniment decennal: 1.847,21€ en els primers 10 anys. |  |  |  | Costos directes (1+2+3): |  | 3930.24