## Full 1
IOT022 | U | Pressòstat.
Pressòstat de supervisió d'alta i baixa pressió amb dos contactes NA/NC, rang de regulació de 0,7 a 12,1 bar, per a una pressió màxima de treball de 17,2 bar. Inclús tub protector i cables elèctrics.
Codi |  | Unitat | Descripció | Rendiment | Preu unitari | Import
1 |  |  | Materials
mt41pag010a |  | U | Pressòstat de supervisió d'alta i baixa pressió amb dos contactes NA/NC, rang de regulació de 0,7 a 12,1 bar, per a una pressió màxima de treball de 17,2 bar. | 1 | 124.13 | 124.13
mt35aia090aa |  | m | Tub rígid de PVC, endollable, corbable en calent, de color negre, de 16 mm de diàmetre nominal, per a canalització fixa en superfície. Resistència a la compressió 1250 N, resistència a l'impacte 2 joules, temperatura de treball -5°C fins 60°C, amb grau de protecció IP547 segons UNE 20324, propietats elèctriques: aïllant, no propagador de la flama. Segons UNE-EN 61386-1 i UNE-EN 61386-22. Inclús abraçadores, elements de subjecció i accessoris (corbes, maneguets, tes, colzes i corbes flexibles). | 5 | 1.23 | 6.15
mt35cun020a |  | m | Cable unipolar H07Z1-K (AS), sent la seva tensió assignada de 450/750 V, reacció al foc classe Cca-s1a,d1,a1 segons UNE-EN 50575, amb conductor multifilar de coure classe 5 (-K) de 1,5 mm² de secció, amb aïllament de compost termoplàstic a força de poliolefina lliure de halògens amb baixa emissió de fums i gasos corrosius (Z1). Segons UNE 211025. | 10 | 0.41 | 4.1
|  |  |  | Subtotal materials: |  | 134.38
2 |  |  | Mà d'obra
mo008 |  | h | Oficial 1ª lampista. | 0.3 | 30.63 | 9.19
mo107 |  | h | Ajudant lampista. | 0.3 | 26.36 | 7.91
mo003 |  | h | Oficial 1ª electricista. | 0.3 | 30.63 | 9.19
mo102 |  | h | Ajudant electricista. | 0.3 | 26.36 | 7.91
|  |  |  | Subtotal mà d'obra: |  | 34.2
3 |  |  | Costos directes complementaris
|  | % | Costos directes complementaris | 2 | 168.58 | 3.37
Cost de manteniment decennal: 146,16€ en els primers 10 anys. |  |  |  | Costos directes (1+2+3): |  | 171.95