## Full 1
IOT030 | U | Ruixador estàndard.
Ruixador automàtic muntant, resposta normal amb ampolla fusible de vidre fràgil de 5 mm de diàmetre i dissolució alcohòlica de color vermell, ruptura a 68°C, de 1/2" DN 15 mm de diàmetre de rosca, coeficient de descàrrega K de 80 (mètric), pressió de treball 12 bar, acabat lacat color bronze. Inclús accessoris i peces especials per a connexió a la xarxa de distribució d'aigua.
Codi |  |  | Unitat | Descripció |  | Rendiment |  | Preu unitari |  | Import
1 |  |  |  | Materials
mt41roc010aa |  |  | U | Ruixador automàtic muntant, resposta normal amb ampolla fusible de vidre fràgil de 5 mm de diàmetre i dissolució alcohòlica de color vermell, ruptura a 68°C, de 1/2" DN 15 mm de diàmetre de rosca, coeficient de descàrrega K de 80 (mètric), pressió de treball 12 bar, acabat lacat color bronze, segons UNE-EN 12259-1. |  | 1 |  | 5.58 |  | 5.58
mt41roc500 |  |  | U | Accessoris i peces especials per a connexió de ruixador a xarxa de distribució d'aigua. |  | 1 |  | 2.71 |  | 2.71
[6 empty] | Subtotal materials: |  |  |  | 8.29
2 |  |  |  | Mà d'obra
mo008 |  |  | h | Oficial 1ª lampista. |  | 0.3 |  | 29.34 |  | 8.8
mo107 |  |  | h | Ajudant lampista. |  | 0.3 |  | 25.25 |  | 7.58
[6 empty] | Subtotal mà d'obra: |  |  |  | 16.38
3 |  |  |  | Costos directes complementaris
|  |  | % | Costos directes complementaris |  | 2 |  | 24.67 |  | 0.49
Cost de manteniment decennal: 10,32€ en els primers 10 anys. | [5 empty] | Costos directes (1+2+3): |  |  |  | 25.16
Referència i títol de la norma |  |  |  |  | Aplicabilitat(a) |  | Obligatorietat(b) |  | Sistema(c)
EN 12259-1:1999 + A1:2001 |  |  |  |  | 142002 |  | 192005 |  | 1
Protección contra incendios. Sistemas fijos de lucha contra incendios. Componentes para sistemas de rociadores y agua pulverizada. Parte 1: Rociadores automáticos.
EN 12259-1:1999 + A1:2001/A2:2004 |  |  |  |  | 132005 |  | 132006
EN 12259-1:1999 + A1:2001/A3:2006 |  |  |  |  | 1112010 |  | 1112010
(a) Data d'aplicabilitat de la norma harmonitzada
(b) Data en què finalitza el període de coexistència
(c) Sistema d'avaluació i verificació de la constància de les prestacions