## Full 1
IOX010 | U | Extintor.
Extintor portàtil de pols químic ABC polivalent antibrasa, amb pressió incorporada, d'eficàcia 21A-144B-C, amb 6 kg d'agent extintor, amb manòmetre i mànega amb filtre difusor, allotjat en armari metàl·lic amb porta envidrada, de 700x280x210 mm. Inclús lluna incolora i accessoris de muntatge.
Codi |  | Unitat | Descripció | Rendiment | Preu unitari | Import
1 |  |  | Materials
mt41ixi010a |  | U | Extintor portàtil de pols químic ABC polivalent antibrasa, amb pressió incorporada, d'eficàcia 21A-144B-C, amb 6 kg d'agent extintor, amb manòmetre i mànega amb filtre difusor, amb accessoris de muntatge, segons UNE-EN 3. | 1 | 41.83 | 41.83
mt41ixw010b |  | U | Armari metàl·lic amb porta per envidrar, de 700x280x210 mm, per a extintor de pols de 6 a 12 kg. | 1 | 67.59 | 67.59
mt41ixw020 |  | m² | Lluna incolora de 4 mm de gruix. | 0.194 | 15.58 | 3.02
|  |  |  | Subtotal materials: |  | 112.44
2 |  |  | Mà d'obra
mo113 |  | h | Peó ordinari construcció. | 0.36 | 23.04 | 8.29
|  |  |  | Subtotal mà d'obra: |  | 8.29
3 |  |  | Costos directes complementaris
|  | % | Costos directes complementaris | 2 | 120.73 | 2.41
Cost de manteniment decennal: 449,46€ en els primers 10 anys. |  |  |  | Costos directes (1+2+3): |  | 123.14