## Full 1
IOX010 | U |  | Extintor.
Extintor portàtil de pols químic ABC polivalent antibrasa, amb pressió incorporada, d'eficàcia 21A-144B-C, amb 6 kg d'agent extintor, amb manòmetre i mànega amb filtre difusor. Inclús suport i accessoris de muntatge.
Codi |  | Unitat |  | Descripció | Rendiment | Preu unitari | Import
1 |  |  |  | Materials
mt41ixi010a |  | U |  | Extintor portàtil de pols químic ABC polivalent antibrasa, amb pressió incorporada, d'eficàcia 21A-144B-C, amb 6 kg d'agent extintor, amb manòmetre i mànega amb filtre difusor, amb accessoris de muntatge, segons UNE-EN 3. | 1 | 41.83 | 41.83
[5 empty] | Subtotal materials: |  | 41.83
2 |  |  |  | Mà d'obra
mo113 |  | h |  | Peó ordinari construcció. | 0.12 | 23.04 | 2.76
[5 empty] | Subtotal mà d'obra: |  | 2.76
3 |  |  |  | Costos directes complementaris
|  | % |  | Costos directes complementaris | 2 | 44.59 | 0.89
Cost de manteniment decennal: 166,00€ en els primers 10 anys. |  |  |  |  | Costos directes (1+2+3): |  | 45.48