## Full 1
ISD005 | m |  | Xarxa de petita evacuació, encastada.
Xarxa de petita evacuació, encastada, de PVC, sèrie B, de 32 mm de diàmetre, unió enganxada amb adhesiu.
Codi |  | Unitat |  | Descripció | Rendiment | Preu unitari | Import
1 |  |  |  | Materials
mt36tit400a |  | U |  | Material auxiliar per a muntatge i subjecció a l'obra de les canonades de PVC, sèrie B, de 32 mm de diàmetre. | 1 | 0.2 | 0.2
mt36tit010ac |  | m |  | Tub de PVC, sèrie B, de 32 mm de diàmetre i 3 mm de gruix, segons UNE-EN 1329-1, amb el preu incrementat el 10% en concepte d'accessoris i peces especials. | 1.05 | 1.44 | 1.51
mt11var009 |  | l |  | Líquid netejador per enganxat mitjançant adhesiu de tubs i accessoris de PVC. | 0.02 | 37.6 | 0.75
mt11var010 |  | l |  | Adhesiu per tubs i accessoris de PVC. | 0.01 | 47.92 | 0.48
[5 empty] | Subtotal materials: |  | 2.94
2 |  |  |  | Mà d'obra
mo008 |  | h |  | Oficial 1ª lampista. | 0.077 | 29.34 | 2.26
mo107 |  | h |  | Ajudant lampista. | 0.038 | 25.25 | 0.96
[5 empty] | Subtotal mà d'obra: |  | 3.22
3 |  |  |  | Costos directes complementaris
|  | % |  | Costos directes complementaris | 2 | 6.16 | 0.12
Cost de manteniment decennal: 0,31€ en els primers 10 anys. |  |  |  |  | Costos directes (1+2+3): |  | 6.28