## Full 1
ISD009 | U | Bonera per a dutxa d'obra.
Bonera sifònica de PVC amb reixeta d'acer inoxidable de 100x100 mm i sortides vertical i horitzontal de 40 mm de diàmetre, per a desguàs de dutxa d'obra.
Codi |  | Unitat | Descripció | Rendiment | Preu unitari | Import
1 |  |  | Materials
mt15req010a |  | U | Bonera sifònica de PVC amb reixeta d'acer inoxidable de 100x100 mm i sortides vertical i horitzontal de 40 mm de diàmetre, per a dutxa d'obra. | 1 | 9.05 | 9.05
|  |  |  | Subtotal materials: |  | 9.05
2 |  |  | Mà d'obra
mo008 |  | h | Oficial 1ª lampista. | 0.18 | 30.63 | 5.51
mo107 |  | h | Ajudant lampista. | 0.09 | 26.36 | 2.37
|  |  |  | Subtotal mà d'obra: |  | 7.88
3 |  |  | Costos directes complementaris
|  | % | Costos directes complementaris | 2 | 16.93 | 0.34
Cost de manteniment decennal: 3,97€ en els primers 10 anys. |  |  |  | Costos directes (1+2+3): |  | 17.27