## Full 1
ISE010 | U | Sistema de drenatge sifònic de coberta, Akasison "JIMTEN".
Sistema de drenatge sifònic de coberta, compost per 2 trobades de la coberta amb bonera de sortida vertical, cadascun d'ells format per una banda de reforç de 1x1 m amb làmina de betum modificat amb elastòmer SBS, LBM(SBS)-40-FP i un bonera sifònica de polietilè, amb membrana bituminosa, sistema Akasison, model XL75 B "JIMTEN"; 1 col·lector suspès de 20 m de longitud total format per dos trams: tram 1 de 10 m de longitud de canonada templada mitjançant tractament tèrmic addicional, de polietilè d'alta densitat (PEAD/HDPE), de 40 mm de diàmetre exterior i 3,0 mm de gruix, sistema Akasison "JIMTEN" i tram 2 de 10 m de longitud de canonada templada mitjançant tractament tèrmic addicional, de polietilè d'alta densitat (PEAD/HDPE), de 40 mm de diàmetre exterior i 3,0 mm de gruix, sistema Akasison "JIMTEN"; 1 baixant de 20 m d'altura formada per canonada templada mitjançant tractament tèrmic addicional, de polietilè d'alta densitat (PEAD/HDPE), de 50 mm de diàmetre exterior i 3,0 mm de gruix, sistema Akasison "JIMTEN" i 1 col·lector soterrat de 5 m de longitud format per canonada templada mitjançant tractament tèrmic addicional, de polietilè d'alta densitat (PEAD/HDPE), de 110 mm de diàmetre exterior i 4,3 mm de gruix, sistema Akasison "JIMTEN". El preu no inclou l'excavació ni el reblert principal.
Codi |  |  | Unitat | Descripció | Rendiment |  | Preu unitari | Import
1 |  |  |  | Materials
mt14lba010g |  |  | m² | Làmina de betum modificat amb elastòmer SBS, LBM(SBS)-40-FP, de 3,5 mm d'espessor, massa nominal 4 kg/m², amb armadura de feltre de polièster no teixit de 160 g/m², de superfície no protegida. Segons UNE-EN 13707. | 2.1 |  | 4.55 | 9.56
mt14iea020c |  |  | kg | Emulsió asfàltica aniònica amb càrregues tipus EB, segons UNE 104231. | 0.6 |  | 1.46 | 0.88
mt11aka011ee |  |  | U | Bonera sifònica de polietilè, amb membrana bituminosa, sistema Akasison, model XL75 B "JIMTEN", de sortida vertical de 75 mm de diàmetre i reixeta convexa, segons UNE-EN 1253. | 2 |  | 412.15 | 824.3
mt11aka030 |  |  | U | Maneguet connector de polietilè d'alta densitat (PEAD/HDPE), de 75 mm de diàmetre exterior, per a bonera sifònica, sistema Akasison "JIMTEN". | 2 |  | 10 | 20
mt11aka040fa |  |  | m | Canonada templada mitjançant tractament tèrmic addicional, de polietilè d'alta densitat (PEAD/HDPE), de 75 mm de diàmetre exterior i 3 mm de gruix, sistema Akasison "JIMTEN", en trams de 5 m de longitud. | 1.6 |  | 7 | 11.2
mt11aka050e |  |  | U | Colze 90° de polietilè d'alta densitat (PEAD/HDPE), de 75 mm de diàmetre exterior i 3 mm de gruix, sistema Akasison "JIMTEN". | 2 |  | 4 | 8
mt11aka200 |  |  | U | Barnilla enroscada. | 28 |  | 0.6 | 16.8
mt11aka060 |  |  | U | Suport per a suspensió de riell de 30x30 mm, d'acer galvanitzat, sistema Akasison "JIMTEN". | 8 |  | 5 | 40
mt11aka070 |  |  | U | Riell de 5000x30x30 mm, d'acer galvanitzat, sistema Akasison "JIMTEN". | 4 |  | 13 | 52
mt11aka090a |  |  | U | Abraçadora per a canonada de 40 mm de diàmetre, d'acer galvanitzat, sistema Akasison "JIMTEN", per a subjecció a riell. | 25 |  | 11 | 275
mt11aka040ba |  |  | m | Canonada templada mitjançant tractament tèrmic addicional, de polietilè d'alta densitat (PEAD/HDPE), de 40 mm de diàmetre exterior i 3 mm de gruix, sistema Akasison "JIMTEN", en trams de 5 m de longitud. | 20 |  | 4 | 80
mt11aka100a |  |  | U | Maneguet electrosoldable de polietilè d'alta densitat (PEAD/HDPE), de 40 mm de diàmetre interior, sistema Akasison "JIMTEN". | 8 |  | 6.56 | 52.48
mt11aka150a |  |  | U | Colze 45° de polietilè d'alta densitat (PEAD/HDPE), de 40 mm de diàmetre exterior i 3 mm de gruix, sistema Akasison "JIMTEN". | 2 |  | 2.03 | 4.06
mt11aka145a |  |  | U | Placa de suport d'acer galvanitzat, amb rosca de 1/2" de diàmetre, sistema Akasison "JIMTEN", per la realització de punts guia. | 20 |  | 6 | 120
mt11aka140c |  |  | U | Abraçadora per a canonada de 50 mm de diàmetre, d'acer galvanitzat, amb rosca de 1/2" de diàmetre, sistema Akasison "JIMTEN", per la realització de punts guia. | 20 |  | 5 | 100
mt11aka130a |  |  | U | Placa de suport, d'acer galvanitzat, amb rosca de 1/2" de diàmetre, sistema Akasison "JIMTEN", per la realització de punts fixes. | 4 |  | 4.99 | 19.96
mt11aka120c |  |  | U | Abraçadora per a canonada de 50 mm de diàmetre, d'acer galvanitzat, amb rosca de 1/2" de diàmetre, sistema Akasison "JIMTEN", per la realització de punts fixes. | 4 |  | 5.17 | 20.68
mt11aka040ca |  |  | m | Canonada templada mitjançant tractament tèrmic addicional, de polietilè d'alta densitat (PEAD/HDPE), de 50 mm de diàmetre exterior i 3 mm de gruix, sistema Akasison "JIMTEN", en trams de 5 m de longitud. | 20 |  | 4 | 80
mt11aka100b |  |  | U | Maneguet electrosoldable de polietilè d'alta densitat (PEAD/HDPE), de 50 mm de diàmetre interior, sistema Akasison "JIMTEN". | 2 |  | 5.17 | 10.34
mt11aka170b |  |  | U | Maneguet compensador de dilatacions de polietilè d'alta densitat (PEAD/HDPE), de 50 mm de diàmetre interior, sistema Akasison "JIMTEN". | 4 |  | 14 | 56
mt11aka180b |  |  | U | Conjunt de dues abraçadores de subjecció d'acer inoxidable, de 50 mm de diàmetre interior, sistema Akasison "JIMTEN". | 4 |  | 5 | 20
mt11aka160b |  |  | U | Té 90° de registre de polietilè d'alta densitat (PEAD/HDPE), de 50 mm de diàmetre exterior i 3 mm de gruix, sistema Akasison "JIMTEN", diàmetre exterior de la derivació 50 mm. | 1 |  | 25 | 25
mt01ara010 |  |  | m³ | Sorra de 0 a 5 mm de diàmetre. | 1.493 |  | 12.02 | 17.95
mt11aka150g |  |  | U | Colze 45° de polietilè d'alta densitat (PEAD/HDPE), de 110 mm de diàmetre exterior i 4,2 mm de gruix, sistema Akasison "JIMTEN". | 2 |  | 6.75 | 13.5
mt11aka040hc |  |  | m | Canonada templada mitjançant tractament tèrmic addicional, de polietilè d'alta densitat (PEAD/HDPE), de 110 mm de diàmetre exterior i 4,3 mm de gruix, sistema Akasison "JIMTEN", en trams de 5 m de longitud. | 5 |  | 14 | 70
mt11aka100g |  |  | U | Maneguet electrosoldable de polietilè d'alta densitat (PEAD/HDPE), de 110 mm de diàmetre interior, sistema Akasison "JIMTEN". | 2 |  | 7.39 | 14.78
[5 empty] | Subtotal materials: |  |  | 1962.49
2 |  |  |  | Equip i maquinària
mq04dua020b |  |  | h | Dúmper de descàrrega frontal de 2 t de càrrega útil. | 0.12 |  | 9.27 | 1.11
mq02rop020 |  |  | h | Picó vibrant de guiat manual, de 80 kg, amb placa de 30x30 cm, tipus piconadora de granota. | 0.902 |  | 3.5 | 3.16
mq02cia020j |  |  | h | Camió cisterna de 8 m³ de capacitat. | 0.012 |  | 40.08 | 0.48
[5 empty] | Subtotal equip i maquinària: |  |  | 4.75
3 |  |  |  | Mà d'obra
mo029 |  |  | h | Oficial 1ª aplicador de làmines impermeabilitzants. | 1.577 |  | 24.5 | 38.64
mo067 |  |  | h | Ajudant aplicador de làmines impermeabilitzants. | 1.577 |  | 21.75 | 34.3
mo020 |  |  | h | Oficial 1ª construcció. | 0.275 |  | 24.5 | 6.74
mo113 |  |  | h | Peó ordinari construcció. | 0.837 |  | 20.46 | 17.13
mo008 |  |  | h | Oficial 1ª lampista. | 4.794 |  | 25.32 | 121.38
mo107 |  |  | h | Ajudant lampista. | 2.397 |  | 21.72 | 52.06
[5 empty] | Subtotal mà d'obra: |  |  | 270.25
4 |  |  |  | Costos directes complementaris
|  |  | % | Costos directes complementaris | 2 |  | 2237.49 | 44.75
Cost de manteniment decennal: 570,56€ en els primers 10 anys. |  |  |  |  | Costos directes (1+2+3+4): |  |  | 2282.24
Referència norma UNE i Títol de la norma transposició de norma harmonitzada | [5 empty] | Aplicabilitat(a) | Obligatorietat(b) |  | Sistema(c)
UNE-EN 13707:2005/A2:2010 | [5 empty] | 142010 | 1102010 |  | 1/2+/3/4
Láminas flexibles para la impermeabilización. Láminas bituminosas con armadura para impermeabilización de cubiertas. Definiciones y características.
(a) Data d'aplicabilitat de la norma harmonitzada i inici del període de coexistència
(b) Data final del període de coexistència / entrada en vigor marcat CE
(c) Sistema d'avaluació i verificació de la constància de les prestacions