## Full 1
ISG016 | Ut |  | Ventilador per a extracció de fums, exterior a la zona de risc.
Ventilador helicoïdal per evacuació de fums (400°C/2h), exterior a la zona de risc d'incendi, per un cabal de 7720 m³/h, motor de 0,55 kW de potència.
Descompost |  | Ud | Descomposició |  | Rend. |  | p.s. | Preu partida
mt41gar025a |  | Ut | Ventilador helicoïdal trifàsic, velocitat 920 r.p.m., potència 0,55 kW, cabdal màxim 7720 m³/h, nivell de pressió sonora 59 dB(A), per transportar aire a 400°C durant dues hores en l'evacuació de fums, instal·lat en local a part de la zona de risc d'incendi, segons UNE-EN 12101-3. |  | 1 |  | 1581.78 | 1581.78
mo009 |  | h | Oficial 1ª muntador. |  | 4.903 |  | 23.78 | 116.59
mo075 |  | h | Ajudant muntador. |  | 4.903 |  | 20.44 | 100.22
|  | % | Mitjans auxiliars |  | 2 |  | 1798.59 | 35.97
|  | % | Costos indirectes |  | 3 |  | 1834.56 | 55.04
Cost de manteniment decennal: 1.795,12€ en els primers 10 anys. | [6 empty] | Total: | 1889.6
Referència norma UNE i Títol de la norma transposició de norma armonitzada |  |  |  | Aplicabilitat (1) |  | Obligatorietat (2) |  |  | Sistema (3)
UNE-EN 12101-3:2002 |  |  |  | 142004 |  | 142005 |  |  | 1
Sistemas de control de humos y calor. Parte 3: Especificaciones para aireadores extractores de humos y calor mecánicos.
UNE-EN 12101-3:2002/AC:2006 |  |  |  | 112006 |  | 112006
(1) Data d'aplicabilitat de la norma armonitzada i inici del període de coexistència
(2) Data final del període de coexistència / entrada en vigor marcat CE
(3) Sistema d'evaluació de la conformitat