## Full 1
ISG020 | m² |  | Conducte de ventilació de secció rectangular.
Conductes de xapa galvanitzada de 0,6 mm d'espessor i junts transversals amb beina lliscant tipus baioneta.
Descompost |  | Ud |  | Descomposició | Rend. | p.s. | Preu partida
mt42con115a |  | Ut |  | Repercussió, per m², de material auxiliar per a fixació a l'obra de conductes autoportants per la distribució d'aire en ventilació i climatització. | 1 | 1.26 | 1.26
mt42con110a |  | m² |  | Xapa galvanitzada de 0,6 mm d'espessor, i junts transversals amb beina lliscant tipus baioneta, per la formació de conductes autoportants per la distribució d'aire en ventilació i climatització. | 1.05 | 8.37 | 8.79
mo011 |  | h |  | Oficial 1ª muntador de conductes de xapa metàl·lica. | 0.49 | 23.78 | 11.65
mo079 |  | h |  | Ajudant muntador de conductes de xapa metàl·lica. | 0.49 | 20.44 | 10.02
|  | % |  | Mitjans auxiliars | 2 | 31.72 | 0.63
|  | % |  | Costos indirectes | 3 | 32.35 | 0.97
Cost de manteniment decennal: 5,66€ en els primers 10 anys. | [5 empty] | Total: | 33.32