## Full 1
ISG025 | m | Conducte de ventilació de secció circular.
Conducte circular de paret simple helicoïdal d'acer galvanitzat, de 100 mm de diàmetre i 0,5 mm de gruix.
Descompost |  | Ud | Descomposició | Rend. | p.s. | Preu partida
mt42con200aa |  | m | Conducte circular de paret simple helicoïdal d'acer galvanitzat, de 100 mm de diàmetre i 0,5 mm de gruix, subministrat en trams de 3 o 5 m, per instal·lacions de ventilació i climatització. | 1.05 | 3.2 | 3.36
mt42con500b |  | Ut | Brida de 100 mm de diàmetre i suport de sostre amb barnilla per a fixació de conductes circulars d'aire en instal·lacions de ventilació i climatització. | 0.05 | 3.9 | 0.2
mo011 |  | h | Oficial 1ª muntador de conductes de xapa metàl·lica. | 0.061 | 23.78 | 1.45
mo079 |  | h | Ajudant muntador de conductes de xapa metàl·lica. | 0.061 | 20.44 | 1.25
|  | % | Mitjans auxiliars | 2 | 6.26 | 0.13
|  | % | Costos indirectes | 3 | 6.39 | 0.19
Cost de manteniment decennal: 0,59€ en els primers 10 anys. |  |  |  |  | Total: | 6.58