## Full 1
ISG026 | Ut | Peça especial per a conducte de ventilació de secció circular.
Colze 30° per a conducte circular d'acer galvanitzat, de 80 mm de diàmetre.
Descompost |  |  | Ud | Descomposició | Rend. | p.s. | Preu partida
mt42con218aaa |  |  | Ut | Colze 30° per a conducte circular d'acer galvanitzat, de 80 mm de diàmetre. | 1 | 6.1 | 6.1
mo011 |  |  | h | Oficial 1ª muntador de conductes de xapa metàl·lica. | 0.123 | 23.78 | 2.92
mo079 |  |  | h | Ajudant muntador de conductes de xapa metàl·lica. | 0.123 | 20.44 | 2.51
|  |  | % | Mitjans auxiliars | 2 | 11.53 | 0.23
|  |  | % | Costos indirectes | 3 | 11.76 | 0.35
Cost de manteniment decennal: 2,06€ en els primers 10 anys. | [5 empty] | Total: | 12.11