## Full 1
ISG027 | Ut | Peça especial amb juntes de EPDM per a conducte de ventilació de secció circular.
Colze 30° amb junts d'EPDM de doble llavi, per a conducte circular d'acer galvanitzat, de 80 mm de diàmetre.
Descompost |  |  | Ud | Descomposició | Rend. | p.s. | Preu partida
mt42cos218aaa |  |  | Ut | Colze 30° amb junts d'EPDM de doble llavi, per a conducte circular d'acer galvanitzat, de 80 mm de diàmetre, estanquitat a l'aire classe D, segons UNE-EN 12237. | 1 | 17.87 | 17.87
mo011 |  |  | h | Oficial 1ª muntador de conductes de xapa metàl·lica. | 0.061 | 23.78 | 1.45
mo079 |  |  | h | Ajudant muntador de conductes de xapa metàl·lica. | 0.061 | 20.44 | 1.25
|  |  | % | Mitjans auxiliars | 2 | 20.57 | 0.41
|  |  | % | Costos indirectes | 3 | 20.98 | 0.63
Cost de manteniment decennal: 3,67€ en els primers 10 anys. | [5 empty] | Total: | 21.61