## Full 1
ISG040 |  |  | Ut | Comporta tallafocs per a conducte de ventilació.
Comporta talla-focs rectangular, basculant, amb tir automàtic per al tancament de seccions d'incendi per fusible tèrmic tarat a 72°C, resistència al foc EI 120 segons UNE-EN 1366-2, de 200x200 mm, de xapa d'acer galvanitzat.
Descompost | Ud | Descomposició |  |  | Rend. | p.s. | Preu partida
mt20cpf020aaa1 | Ut | Comporta talla-focs rectangular, basculant, amb tir automàtic per al tancament de seccions d'incendi per fusible tèrmic tarat a 72°C, resistència al foc EI 120 segons UNE-EN 1366-2, de 200x200 mm, de xapa d'acer galvanitzat, connexió a conducte rectangular. |  |  | 1 | 256.08 | 256.08
mo009 | h | Oficial 1ª muntador. |  |  | 3.678 | 23.78 | 87.46
mo075 | h | Ajudant muntador. |  |  | 3.678 | 20.44 | 75.18
| % | Mitjans auxiliars |  |  | 2 | 418.72 | 8.37
| % | Costos indirectes |  |  | 3 | 427.09 | 12.81
Cost de manteniment decennal: 39,59€ en els primers 10 anys. | [5 empty] | Total: | 439.9