## Full 1
ISM060 | Ut |  | Barret per a ventilació mecànica.
Barret cònic de xapa galvanitzada, per a conducte de sortida de 100 mm de diàmetre exterior, per ventilació mecànica.
Descompost |  | Ud |  | Descomposició | Rend. | p.s. | Preu partida
mt20cvc100a |  | Ut |  | Barret cònic contra la pluja de xapa galvanitzada, per a conducte de sortida de 100 mm de diàmetre exterior i malla de protecció contra l'entrada de fulles i ocells. | 1 | 68.62 | 68.62
mo018 |  | h |  | Oficial 1ª construcció. | 0.172 | 23.02 | 3.96
mo103 |  | h |  | Peó especialitzat construcció. | 0.086 | 19.92 | 1.71
|  | % |  | Mitjans auxiliars | 2 | 74.29 | 1.49
|  | % |  | Costos indirectes | 3 | 75.78 | 2.27
Cost de manteniment decennal: 8,59€ en els primers 10 anys. | [5 empty] | Total: | 78.05