## Full 1
ISS008 | U | Sifó en línia.
Sifó en línia de PVC, color teula, de 110 mm de diàmetre.
Codi |  | Unitat | Descripció | Rendiment | Preu unitari | Import
1 |  |  | Materials
mt11var120a |  | U | Sifó en línia de PVC, color teula, registrable, amb unió mascle/femella, de 110 mm de diàmetre. | 1 | 44.58 | 44.58
|  |  |  | Subtotal materials: |  | 44.58
2 |  |  | Mà d'obra
mo008 |  | h | Oficial 1ª lampista. | 0.42 | 30.63 | 12.86
|  |  |  | Subtotal mà d'obra: |  | 12.86
3 |  |  | Costos directes complementaris
|  | % | Costos directes complementaris | 2 | 57.44 | 1.15
Cost de manteniment decennal: 13,48€ en els primers 10 anys. |  |  |  | Costos directes (1+2+3): |  | 58.59