## Full 1
ITC010 | U | Muntacàrregues.
Muntacàrregues hidràulic per a 1000 kg, de 2 parades (6 m).
Codi |  |  | Unitat | Descripció | Rendiment | Preu unitari | Import
1 |  |  |  | Materials
mt39mch010ea |  |  | U | Muntacàrregues hidràulic per a 1000 kg, de 2 parades (6 m), de 2x2 m de plataforma, amb guies i un pistó. | 1 | 11591.7 | 11591.7
[5 empty] | Subtotal materials: |  | 11591.7
2 |  |  |  | Mà d'obra
mo016 |  |  | h | Oficial 1ª instal·lador d'aparells elevadors. | 44.64 | 25.32 | 1130.28
mo085 |  |  | h | Ajudant instal·lador d'aparells elevadors. | 44.64 | 21.72 | 969.58
[5 empty] | Subtotal mà d'obra: |  | 2099.86
3 |  |  |  | Costos directes complementaris
|  |  | % | Costos directes complementaris | 2 | 13691.6 | 273.83
Cost de manteniment decennal: 8.937,87€ en els primers 10 anys. |  |  |  |  | Costos directes (1+2+3): |  | 13965.4