## Full 1
ITM010 | U | Muntacotxes.
Muntacotxes elèctric d'adherència per a 3000 kg i 0,6 m/s, sistema d'accionament d'1 velocitat de 2 parades (3 m), maniobra universal simple, portes d'accés corredisses automàtiques de 220 cm d'ample i 200 cm d'altura en acer pintat, cabina sense porta i nivell mig d'acabat.
Codi |  |  | Unitat | Descripció | Rendiment | Preu unitari | Import
1 |  |  |  | Materials
mt39mec010b |  |  | U | Cabina amb acabats de qualitat mitja per muntacotxes elèctric industrial de 3000 kg de càrrega nominal i 0,6 m/s de velocitat. | 1 | 9117.6 | 9117.6
mt39mea010a |  |  | U | Amortidors de vall i contrapesos per muntacotxes elèctric industrial de 3000 kg de càrrega nominal i 0,6 m/s de velocitat. | 1 | 5724.42 | 5724.42
mt39mab010b |  |  | U | Botonera de pis amb acabats de qualitat mitja, per muntacotxes. | 2 | 23.61 | 47.22
mt39mab020d |  |  | U | Botonera de cabina per a muntacotxes amb acabats de qualitat mitja i 2 parades (3 m). | 1 | 55.19 | 55.19
mt39meg010a |  |  | U | Grup tractor per muntacotxes elèctric industrial de 3000 kg de càrrega nominal i 0,6 m/s de velocitat. | 1 | 20525.2 | 20525.2
mt39mel010a |  |  | U | Limitador de velocitat i paracaigudes per muntacotxes elèctric industrial de 3000 kg de càrrega nominal i 0,6 m/s de velocitat. | 1 | 5026.69 | 5026.69
mt39mem010a |  |  | U | Quadre i cable de maniobra per muntacotxes elèctric industrial de 3000 kg de càrrega nominal, 2 parades (3 m) i 0,6 m/s de velocitat. | 1 | 4784.98 | 4784.98
mt39map010a |  |  | U | Porta d'accés corredera automàtica d'acer pintat de 220 cm d'ample i 200 cm d'alt. | 2 | 1897.85 | 3795.7
mt39mer010a |  |  | U | Recorregut de guies i cables de tracció per muntacotxes elèctric industrial de 3000 kg de càrrega nominal, 2 parades (3 m) i 0,6 m/s de velocitat. | 1 | 5610.51 | 5610.51
mt39mes010a |  |  | U | Selector de parades per muntacotxes elèctric industrial de 0,6 m/s de velocitat. | 2 | 66.09 | 132.18
mt39www020 |  |  | U | Material auxiliar per a instal·lacions de transport. | 2 | 10.08 | 20.16
mt39www010 |  |  | U | Làmpada de 40 W, inclús mecanismes de fixació i portalàmpades. | 2 | 4.14 | 8.28
mt39www011 |  |  | U | Ganxo adossat al sostre, capaç de suportar suspès el mecanisme tractor. | 1 | 41.44 | 41.44
[5 empty] | Subtotal materials: |  | 54889.6
2 |  |  |  | Mà d'obra
mo016 |  |  | h | Oficial 1ª instal·lador d'aparells elevadors. | 143.864 | 29.34 | 4220.97
mo085 |  |  | h | Ajudant instal·lador d'aparells elevadors. | 143.864 | 25.25 | 3632.57
[5 empty] | Subtotal mà d'obra: |  | 7853.54
3 |  |  |  | Costos directes complementaris
|  |  | % | Costos directes complementaris | 2 | 62743.1 | 1254.86
Cost de manteniment decennal: 40.958,70€ en els primers 10 anys. |  |  |  |  | Costos directes (1+2+3): |  | 63998