## Full 1
IVK040 | U | Barret per a cuina.
Barret contra la pluja de xapa galvanitzada, per a conducte de sortida de 125 mm de diàmetre exterior en coberta inclinada amb cobertura de teula, acabat llis, amb malla de protecció contra l'entrada de fulles i ocells, valona de plom i coll de connexió a conducte.
Codi |  |  | Unitat | Descripció | Rendiment | Preu unitari | Import
1 |  |  |  | Materials
mt42svs270ba |  |  | U | Barret contra la pluja de xapa galvanitzada, per a conducte de sortida de 125 mm de diàmetre exterior en coberta inclinada amb cobertura de teula, acabat llis, amb malla de protecció contra l'entrada de fulles i ocells, valona de plom i coll de connexió a conducte. | 1 | 110.04 | 110.04
[5 empty] | Subtotal materials: |  | 110.04
2 |  |  |  | Mà d'obra
mo011 |  |  | h | Oficial 1ª muntador. | 0.18 | 29.34 | 5.28
mo080 |  |  | h | Ajudant muntador. | 0.09 | 25.28 | 2.28
[5 empty] | Subtotal mà d'obra: |  | 7.56
3 |  |  |  | Costos directes complementaris
|  |  | % | Costos directes complementaris | 2 | 117.6 | 2.35
Cost de manteniment decennal: 56,38€ en els primers 10 anys. |  |  |  |  | Costos directes (1+2+3): |  | 119.95