## Full 1
IVK022 | m | Conducte d'extracció per sortida de fums, d'acer inoxidable, per a cuina.
Conducte d'extracció per sortida de fums, amb una escomesa per planta, per a cuina, format per tub tipus xunt de paret simple d'acer inoxidable AISI 304 amb cèrcol d'estanquitat, de 200 mm de diàmetre interior i 0,4 mm de gruix. Inclús accessoris i material auxiliar para muntatge i subjecció a l'obra.
Codi |  | Unitat | Descripció | Rendiment | Preu unitari | Import
1 |  |  | Materials
mt42din061a |  | U | Material auxiliar per a muntatge i subjecció a l'obra d'els tubs de paret simple d'acer inoxidable AISI 304 amb cèrcol d'estanquitat, de 200 mm de diàmetre interior. | 1 | 4.42 | 4.42
mt42din060ap |  | m | Tub tipus xunt de paret simple d'acer inoxidable AISI 304 amb cèrcol d'estanquitat, de 200 mm de diàmetre interior i 0,4 mm de gruix, amb el preu incrementat el 75% en concepte d'accessoris. | 1 | 128.79 | 128.79
|  |  |  | Subtotal materials: |  | 133.21
2 |  |  | Mà d'obra
mo013 |  | h | Oficial 1ª muntador de conductes de xapa metàl·lica. | 0.504 | 29.34 | 14.79
mo084 |  | h | Ajudant muntador de conductes de xapa metàl·lica. | 0.468 | 25.28 | 11.83
|  |  |  | Subtotal mà d'obra: |  | 26.62
3 |  |  | Costos directes complementaris
|  | % | Costos directes complementaris | 2 | 159.83 | 3.2
Cost de manteniment decennal: 22,82€ en els primers 10 anys. |  |  |  | Costos directes (1+2+3): |  | 163.03