## Full 1
IVK030 | U | Aspirador per a cuina.
Aspirador giratori amb barret dinàmic, d'alumini (Duresa H-24), per a conducte de sortida de 250 mm de diàmetre exterior, per a ventilació de cuines. Inclús elements de fixació.
Codi |  | Unitat | Descripció | Rendiment | Preu unitari | Import
1 |  |  | Materials
mt42cvc010a |  | U | Aspirador giratori amb barret dinàmic, d'alumini (Duresa H-24), per a conducte de sortida de 250 mm de diàmetre exterior, amb elements de fixació. | 1 | 168.78 | 168.78
|  |  |  | Subtotal materials: |  | 168.78
2 |  |  | Mà d'obra
mo011 |  | h | Oficial 1ª muntador. | 0.198 | 29.34 | 5.81
mo080 |  | h | Ajudant muntador. | 0.099 | 25.28 | 2.5
|  |  |  | Subtotal mà d'obra: |  | 8.31
3 |  |  | Costos directes complementaris
|  | % | Costos directes complementaris | 2 | 177.09 | 3.54
Cost de manteniment decennal: 84,90€ en els primers 10 anys. |  |  |  | Costos directes (1+2+3): |  | 180.63