## Full 1
IVM027 | U | Comporta antiretorn.
Comporta antiretorn, metàl·lica, de 355 mm de diàmetre, per impedir l'entrada d'olors i corrents d'aire i impedir fugides de calefacció quan l'extractor no funciona.
Codi |  |  | Unitat | Descripció | Rendiment | Preu unitari | Import
1 |  |  |  | Materials
mt32exp030jj |  |  | U | Comporta antiretorn, metàl·lica, de 355 mm de diàmetre. | 1 | 72.39 | 72.39
[5 empty] | Subtotal materials: |  | 72.39
2 |  |  |  | Mà d'obra
mo011 |  |  | h | Oficial 1ª muntador. | 0.3 | 29.34 | 8.8
mo080 |  |  | h | Ajudant muntador. | 0.3 | 25.28 | 7.58
[5 empty] | Subtotal mà d'obra: |  | 16.38
3 |  |  |  | Costos directes complementaris
|  |  | % | Costos directes complementaris | 2 | 88.77 | 1.78
Cost de manteniment decennal: 4,53€ en els primers 10 anys. |  |  |  |  | Costos directes (1+2+3): |  | 90.55